## LoadFlowResults
Bus | Type | V_pu | Angle_deg | P_Gen_MW | Q_Gen_MVAr | P_Load_MW | Q_Load_MVAr
1 | 1 | 1.06 | 0 | 131.1222 | 90.8155 | 0 | 0
2 | 2 | 1 | -2.0612 | 39.9999 | -61.5928 | 20 | 10
3 | 3 | 0.98725 | -4.6367 | 0.00011048 | -5.557e-05 | 45 | 15
4 | 3 | 0.98413 | -4.957 | 1.388e-05 | 6.0112e-06 | 40 | 5
5 | 3 | 0.9717 | -5.7649 | 4.308e-05 | -2.4845e-05 | 60 | 10