## LoadFlowResults
Bus | Type | V_pu | Angle_deg | P_Gen_MW | Q_Gen_MVAr | P_Load_MW | Q_Load_MVAr
1 | 1 | 1.04 | 0 | 71.6409 | 27.0459 | 0 | 0
2 | 2 | 1.025 | 9.28 | 163 | 6.6537 | 0 | 0
3 | 2 | 1.025 | 4.6648 | 85 | -10.8597 | 0 | 0
4 | 3 | 1.0258 | -2.2168 | -4.3794e-06 | -1.0132e-05 | 0 | 0
5 | 3 | 0.99563 | -3.9888 | 1.4478e-05 | 4.2724e-07 | 125 | 50
6 | 3 | 1.0127 | -3.6874 | 8.3387e-05 | 8.6941e-05 | 90 | 30
7 | 3 | 1.0258 | 3.7197 | 1.963e-05 | -7.501e-06 | 0 | 0
8 | 3 | 1.0159 | 0.72755 | 1.3505e-05 | -1.8394e-05 | 100 | 35
9 | 3 | 1.0324 | 1.9667 | 1.2455e-05 | -3.6752e-05 | 0 | 0