## LineData
From Bus | To Bus | R (p.u.) | X (p.u.) | B/2 (p.u.) | Tap
1 | 2 | 0.02 | 0.06 | 0.03 | 1
1 | 3 | 0.08 | 0.24 | 0.025 | 1
2 | 3 | 0.06 | 0.18 | 0.02 | 1
2 | 4 | 0.06 | 0.18 | 0.02 | 1
2 | 5 | 0.04 | 0.12 | 0.015 | 1
3 | 4 | 0.01 | 0.03 | 0.01 | 1
4 | 5 | 0.08 | 0.24 | 0.025 | 1

## BusData
Bus No. | Bus Type | Voltage (p.u.) | Angle (deg) | Load MW | Load MVAr | Gen MW | Gen MVAr
1 | 1 | 1.06 | 0 | 0 | 0 | 0 | 0
2 | 2 | 1 | 0 | 20 | 10 | 40 | 30
3 | 3 | 1 | 0 | 45 | 15 | 0 | 0
4 | 3 | 1 | 0 | 40 | 5 | 0 | 0
5 | 3 | 1 | 0 | 60 | 10 | 0 | 0