## LineData
From Bus | To Bus | R (p.u.) | X (p.u.) | B/2 (p.u.) | Tap
1 | 4 | 0 | 0.0576 | 0 | 1
2 | 7 | 0 | 0.0625 | 0 | 1
3 | 9 | 0 | 0.0586 | 0 | 1
4 | 5 | 0.01 | 0.085 | 0.088 | 1
4 | 6 | 0.017 | 0.092 | 0.079 | 1
5 | 7 | 0.032 | 0.161 | 0.153 | 1
6 | 9 | 0.039 | 0.17 | 0.179 | 1
7 | 8 | 0.0085 | 0.072 | 0.0745 | 1
8 | 9 | 0.0119 | 0.1008 | 0.1045 | 1

## BusData
Bus No. | Bus Type | Voltage (p.u.) | Angle (deg) | Load MW | Load MVAr | Gen MW | Gen MVAr
1 | 1 | 1.04 | 0 | 0 | 0 | - | -
2 | 2 | 1.025 | 0 | 0 | 0 | 163 | -
3 | 2 | 1.025 | 0 | 0 | 0 | 85 | -
4 | 3 | 1 | 0 | 0 | 0 | 0 | 0
5 | 3 | 1 | 0 | 125 | 50 | 0 | 0
6 | 3 | 1 | 0 | 90 | 30 | 0 | 0
7 | 3 | 1 | 0 | 0 | 0 | 0 | 0
8 | 3 | 1 | 0 | 100 | 35 | 0 | 0
9 | 3 | 1 | 0 | 0 | 0 | 0 | 0